## Лист1
Название | Размер, бит | Offset | Состояние | Номер бит
|  |  |  | 15 | 14 | 13 | 12 | 11 | 10 | 9 | 8 | 7 | 6 | 5 | 4 | 3 | 2 | 1 | 0
Статус ключей заряда и разряда АБ, битовая маска Инф. о ключах разряда - исправно/неисправно (1 бит на ветвь) | 16 | 91 | 0 - OK, 1 - ERROR | 0 | 0 | 0 | 0 | AB3 Discharge branch 2 Error | AB3 Charge branch 2 Error | AB3 Discharge branch 1 Error | AB3 Charge branch 1 Error | AB2 Discharge branch 2 Error | AB2 Charge branch 2 Error | AB2 Discharge branch 1 Error | AB2 Charge branch 1 Error | AB1 Discharge branch 2 Error | AB1 Charge branch 2 Error | AB1 Discharge branch 1 Error | AB1 Charge branch 1 Error
Название | Размер, бит | Offset | Состояние | Номер бит
|  |  |  | 7 | 6 | 5 | 4 | 3 | 2 | 1 | 0
Статус AB1, Информация о модуле РВМ - исправно/неисправно | 8 | 88 | 0 - OK, 1 - ERROR | TMP1075 4 Error | TMP1075 3 Error | TMP1075 2 Error | TMP1075 1 Error | Heat 2 Error | Heat 1 Error | DS2777 2 Error | DS2777 1 Error
Статус AB2, Информация о модуле РВМ - исправно/неисправно | 8 | 89 | 0 - OK, 1 - ERROR | TMP1075 4 Error | TMP1075 3 Error | TMP1075 2 Error | TMP1075 1 Error | Heat 2 Error | Heat 1 Error | DS2777 2 Error | DS2777 1 Error
Статус AB3, Информация о модуле РВМ - исправно/неисправно | 8 | 90 | 0 - OK, 1 - ERROR | TMP1075 4 Error | TMP1075 3 Error | TMP1075 2 Error | TMP1075 1 Error | Heat 2 Error | Heat 1 Error | DS2777 2 Error | DS2777 1 Error
Название | Размер, бит | Offset | Состояние | Номер бит
|  |  |  | 7 | 6 | 5 | 4 | 3 | 2 | 1 | 0
Статус элементов системы модуля СЭС [0], битовая маска | 8 | 127 |  | PMM Error Power CAN Backup (1=Error) | PMM Error Power CAN Main (1=Error) | PMM Error CAN Backup (1=Error) | PMM Error CAN Main (1=Error) | PMM Error UART Backup (1=Error) | PMM Error UART Main (1=Error) | PMM Active CPU 0 - Active Main 1 - Active Backup | PMM Mode CPU 0-MAIN or 1-Backup
Статус элементов системы модуля СЭС[1], битовая маска | 8 | 128 |  | PBM3 has Error (1=Error) | PBM2 has Error (1=Error) | PBM1 has Error (1=Error) | PDM IC has error (1=Error) (no power channel) | PMM has Error (1=Error) | PMM PWR Supply Backup PG (1-Error) | PMM PWR Supply Main PG (1-Error) | PMM Power off passive CPU (1-power off)
Статус элементов системы модуля СЭС[2], битовая маска | 8 | 129 |  | SP Y+ folding has Error (1=Error) | SP Y- folding has Error (1=Error) | SP Y+ has Error (1=Error) | SP Y- has Error (1=Error) | SP X+ has Error (1=Error) | SP X- has Error (1=Error) |  | PAM has error (1=Error)
Статус элементов системы модуля СЭС[3,4]->uint16_t | 16 | 130 |  | Напряжение внутренней шины СЭС (для того чтобы передалось в маяке)
Название | Размер, бит | Offset | Состояние | Номер бит
|  |  |  | 7 | 6 | 5 | 4 | 3 | 2 | 1 | 0
Массив 2 данных о работе СЭС [0], битовая маска | 8 | 201 |  | PMM PWR_Ch_State_Deploy_Logic | PMM PWR_Ch_State_PBMs_Logic | PMM PWR_Ch_State_Vbat2_eF2 | PMM PWR_Ch_State_Vbat2_eF1 | PMM PWR_Ch_State_Vbat1_eF2 | PMM PWR_Ch_State_Vbat1_eF1 | PMM PWR_Ch_State_CANbackup | PMM PWR_Ch_State_CANmain
Статус элементов системы модуля СЭС[1], битовая маска | 8 | 202 |  | PMM PWR_Ch_PG_CANmain | PMM PWR_OFF_Passive_CPU | PMM PWR_Supply_Backup_PG | PMM PWR_Supply_Main_PG | PMM PWR_Ch_State_I2C_Bus | PMM PWR_Ch_State_3_3V_Bus | PMM PWR_Ch_State_5V_Bus | PMM PWR_Ch_State_Deploy_Power
Статус элементов системы модуля СЭС[2], битовая маска | 8 | 203 |  | PMM PWR_Ch_PG_5V_Bus | PMM PWR_Ch_PG_Deploy_LP | PMM PWR_Ch_PG_PBMs_Logic | PMM PWR_Ch_PG_Vbat2_eF2 | PMM PWR_Ch_PG_Vbat2_eF1 | PMM PWR_Ch_PG_Vbat1_eF2 | PMM PWR_Ch_PG_Vbat1_eF1 | PMM PWR_Ch_PG_CANbackup
Статус элементов системы модуля СЭС[3], битовая маска | 8 | 204 |  | PMM Deploy stage |  |  |  | PMM Active_CPU | PMM Main_Backup_mode_CPU | PMM PWR_Ch_PG_I2C_Bus | PMM PWR_Ch_PG_3_3V_Bus
Статус элементов системы модуля СЭС[4] | 8 | 205 |  | EPS_Mode
Статус элементов системы модуля СЭС[5], битовая маска | 8 | 206 |  | PMM Error_PWR_Ch_State_PBMs_Logic | PMM Error_PWR_Ch_State_Vbat2_eF2 | PMM Error_PWR_Ch_State_Vbat2_eF1 | PMM Error_PWR_Ch_State_Vbat1_eF2 | PMM Error_PWR_Ch_State_Vbat1_eF1 | PMM Error_PWR_Ch_State_CANbackup | PMM Error_PWR_Ch_State_CANmain | PMM Error_TMP1075_sensor
Статус элементов системы модуля СЭС[6], битовая маска | 8 | 207 |  | PMM Error_PWR_Mon_Vbat2_eF1 | PMM Error_PWR_Mon_Vbat1_eF2 | PMM Error_PWR_Mon_Vbat1_eF1 | PMM Error_PWR_Ch_State_I2C_Bus | PMM Error_PWR_Ch_State_3_3V_Bus | PMM Error_PWR_Ch_State_5V_Bus | PMM Error_PWR_Ch_State_Deploy_Power | PMM Error_PWR_Ch_State_Deploy_Logic
Статус элементов системы модуля СЭС[7], битовая маска | 8 | 208 |  | PMM Error_FRAM2 | PMM Error_FRAM1 | PMM Error_I2C_Deploy_ADC | PMM Error_I2C_Deploy_GPIO_Ext | PMM Error_PWR_Supply_m_b_Curr_Mon | PMM Error_I2C_GPIO_Ext2 | PMM Error_I2C_GPIO_Ext1 | PMM Error_PWR_Mon_Vbat2_eF2
Статус элементов системы модуля СЭС[8], битовая маска | 8 | 209 |  |  |  |  | PMM CAN_constatnt_mode | PMM Error_CAN_port_B | PMM Error_CAN_port_M | PMM Error_UART_port_B | PMM Error_UART_port_M
Статус элементов системы модуля СЭС[9] | 8 | 210 |  | PMM Empty
Статус элементов системы модуля СЭС[10], битовая маска | 8 | 211 |  |  | PDM Error_temp_sensor_4 | PDM Error_temp_sensor_3 | PDM Error_temp_sensor_2 | PDM Error_temp_sensor_1 | PDM Error_I2C_MUX | PDM Error_I2C_GPIO_Ext2 | PDM Error_I2C_GPIO_Ext1
Статус элементов системы модуля СЭС[11], битовая маска | 8 | 212 |  |  | PDM PWR_Channel[0] Error_PWR_Mon | PDM PWR_Channel[0] Error_State_eF_out | PDM PWR_Channel[0] Error_State_eF_in | PDM PWR_Channel[0] PG_eF_out | PDM PWR_Channel[0] PG_eF_in | PDM PWR_Channel[0] State_eF_out | PDM PWR_Channel[0] State_eF_in
Статус элементов системы модуля СЭС[12], битовая маска | 8 | 213 |  |  | PDM PWR_Channel[1] Error_PWR_Mon | PDM PWR_Channel[1] Error_State_eF_out | PDM PWR_Channel[1] Error_State_eF_in | PDM PWR_Channel[1] PG_eF_out | PDM PWR_Channel[1] PG_eF_in | PDM PWR_Channel[1] State_eF_out | PDM PWR_Channel[1] State_eF_in
Статус элементов системы модуля СЭС[13], битовая маска | 8 | 214 |  |  | PDM PWR_Channel[2] Error_PWR_Mon | PDM PWR_Channel[2] Error_State_eF_out | PDM PWR_Channel[2] Error_State_eF_in | PDM PWR_Channel[2] PG_eF_out | PDM PWR_Channel[2] PG_eF_in | PDM PWR_Channel[2] State_eF_out | PDM PWR_Channel[2] State_eF_in
Статус элементов системы модуля СЭС[14], битовая маска | 8 | 215 |  |  | PDM PWR_Channel[3] Error_PWR_Mon | PDM PWR_Channel[3] Error_State_eF_out | PDM PWR_Channel[3] Error_State_eF_in | PDM PWR_Channel[3] PG_eF_out | PDM PWR_Channel[3] PG_eF_in | PDM PWR_Channel[3] State_eF_out | PDM PWR_Channel[3] State_eF_in
Статус элементов системы модуля СЭС[15], битовая маска | 8 | 216 |  |  | PDM PWR_Channel[4] Error_PWR_Mon | PDM PWR_Channel[4] Error_State_eF_out | PDM PWR_Channel[4] Error_State_eF_in | PDM PWR_Channel[4] PG_eF_out | PDM PWR_Channel[4] PG_eF_in | PDM PWR_Channel[4] State_eF_out | PDM PWR_Channel[4] State_eF_in
Статус элементов системы модуля СЭС[16], битовая маска | 8 | 217 |  |  | PDM PWR_Channel[5] Error_PWR_Mon | PDM PWR_Channel[5] Error_State_eF_out | PDM PWR_Channel[5] Error_State_eF_in | PDM PWR_Channel[5] PG_eF_out | PDM PWR_Channel[5] PG_eF_in | PDM PWR_Channel[5] State_eF_out | PDM PWR_Channel[5] State_eF_in
Статус элементов системы модуля СЭС[17] | 8 | 218 |  | Empty
Статус элементов системы модуля СЭС[18] | 8 | 219 |  | PDM_ID_module
Статус элементов системы модуля СЭС[19], битовая маска | 8 | 220 |  | PBM1 Branch_1_ChgTerminateFlag | PBM1 Branch_1_ActEmptyFlag | PBM1 Branch_1_StbEmptyFlag | PBM1 Branch_1_LrnFlag | PBM1 Branch_1_ChgControlFlag | PBM1 Branch_1_DchgControlFlag | PBM1 Branch_1_ChgEnableBit | PBM1 Branch_1_DchgEnableBit
Статус элементов системы модуля СЭС[20], uint8_t | 8 | 221 |  | PBM1 Branch_1_AgeScalar
Статус элементов системы модуля СЭС[21], uint8_t | 8 | 222 |  | PBM1 Branch_1_CycleCounter
Статус элементов системы модуля СЭС[22], битовая маска | 8 | 223 |  | PBM1 Branch_2_ChgTerminateFlag | PBM1 Branch_2_ActEmptyFlag | PBM1 Branch_2_StbEmptyFlag | PBM1 Branch_2_LrnFlag | PBM1 Branch_2_ChgControlFlag | PBM1 Branch_2_DchgControlFlag | PBM1 Branch_2_ChgEnableBit | PBM1 Branch_2_DchgEnableBit
Статус элементов системы модуля СЭС[23], uint8_t | 8 | 224 |  | PBM1 Branch_2_AgeScalar
Статус элементов системы модуля СЭС[24], uint8_t | 8 | 225 |  | PBM1 Branch_2_CycleCounter
Статус элементов системы модуля СЭС[25], битовая маска | 8 | 226 |  | PBM1 PCA9534_P2 | PBM1 PCA9534_P1 | PBM1 PCA9534_PIO_2 | PBM1 PCA9534_PIO_1 | PBM1 PCA9534_TempSens_State_2 | PBM1 PCA9534_TempSens_State_1 | PBM1 PCA9534_ON_Heat_2 | PBM1 PCA9534_ON_Heat_1
Статус элементов системы модуля СЭС[26], битовая маска | 8 | 227 |  | PBM1 Error_Heat_1 | PBM1 Error_PCA9534 | PBM1 Error_TMP1075_4 | PBM1 Error_TMP1075_3 | PBM1 Error_TMP1075_2 | PBM1Error_TMP1075_1 | PBM1 Error_DS2777_2 | PBM1 Error_DS2777_1
Статус элементов системы модуля СЭС[27], битовая маска | 8 | 228 |  | PBM1 Error_Heat_1 | PBM1 Error_PCA9534 | PBM1 Error_TMP1075_4 | PBM1 Error_TMP1075_3 | PBM1 Error_TMP1075_2 | PBM1Error_TMP1075_1 | PBM1 Error_DS2777_2 | PBM1 Error_DS2777_1
Статус элементов системы модуля СЭС[28], битовая маска | 8 | 229 |  | PBM2 Branch_1_ChgTerminateFlag | PBM2 Branch_1_ActEmptyFlag | PBM2 Branch_1_StbEmptyFlag | PBM2 Branch_1_LrnFlag | PBM2 Branch_1_ChgControlFlag | PBM2 Branch_1_DchgControlFlag | PBM2 Branch_1_ChgEnableBit | PBM2 Branch_1_DchgEnableBit
Статус элементов системы модуля СЭС[29], uint8_t | 8 | 230 |  | PBM2 Branch_1_AgeScalar
Статус элементов системы модуля СЭС[30], uint8_t | 8 | 231 |  | PBM2 Branch_1_CycleCounter
Статус элементов системы модуля СЭС[31], битовая маска | 8 | 232 |  | PBM2 Branch_2_ChgTerminateFlag | PBM2 Branch_2_ActEmptyFlag | PBM2 Branch_2_StbEmptyFlag | PBM2 Branch_2_LrnFlag | PBM2 Branch_2_ChgControlFlag | PBM2 Branch_2_DchgControlFlag | PBM2 Branch_2_ChgEnableBit | PBM2 Branch_2_DchgEnableBit
Статус элементов системы модуля СЭС[32], uint8_t | 8 | 233 |  | PBM2 Branch_2_AgeScalar
Статус элементов системы модуля СЭС[33], uint8_t | 8 | 234 |  | PBM2 Branch_2_CycleCounter
Статус элементов системы модуля СЭС[34], битовая маска | 8 | 235 |  | PBM2 PCA9534_P2 | PBM2 PCA9534_P1 | PBM2 PCA9534_PIO_2 | PBM2 PCA9534_PIO_1 | PBM2 PCA9534_TempSens_State_2 | PBM2 PCA9534_TempSens_State_1 | PBM2 PCA9534_ON_Heat_2 | PBM2 PCA9534_ON_Heat_1
Статус элементов системы модуля СЭС[35], битовая маска | 8 | 236 |  | PBM2 Error_Heat_1 | PBM2 Error_PCA9534 | PBM2 Error_TMP1075_4 | PBM2 Error_TMP1075_3 | PBM2 Error_TMP1075_2 | PBM2 Error_TMP1075_1 | PBM2 Error_DS2777_2 | PBM2 Error_DS2777_1
Статус элементов системы модуля СЭС[36], битовая маска | 8 | 237 |  | PBM2 Error_Heat_1 | PBM2 Error_PCA9534 | PBM2 Error_TMP1075_4 | PBM2 Error_TMP1075_3 | PBM2 Error_TMP1075_2 | PBM2 Error_TMP1075_1 | PBM2 Error_DS2777_2 | PBM2 Error_DS2777_1
Статус элементов системы модуля СЭС[37], битовая маска | 8 | 238 |  | PBM3 Branch_1_ChgTerminateFlag | PBM3 Branch_1_ActEmptyFlag | PBM3 Branch_1_StbEmptyFlag | PBM3 Branch_1_LrnFlag | PBM3 Branch_1_ChgControlFlag | PBM3 Branch_1_DchgControlFlag | PBM3 Branch_1_ChgEnableBit | PBM3 Branch_1_DchgEnableBit
Статус элементов системы модуля СЭС[38], uint8_t | 8 | 239 |  | PBM3 Branch_1_AgeScalar
Статус элементов системы модуля СЭС[39], uint8_t | 8 | 240 |  | PBM3 Branch_1_CycleCounter
Статус элементов системы модуля СЭС[40], битовая маска | 8 | 241 |  | PBM3 Branch_2_ChgTerminateFlag | PBM3 Branch_2_ActEmptyFlag | PBM3 Branch_2_StbEmptyFlag | PBM3 Branch_2_LrnFlag | PBM3 Branch_2_ChgControlFlag | PBM3 Branch_2_DchgControlFlag | PBM3 Branch_2_ChgEnableBit | PBM3 Branch_2_DchgEnableBit
Статус элементов системы модуля СЭС[41], uint8_t | 8 | 242 |  | PBM3 Branch_2_AgeScalar
Статус элементов системы модуля СЭС[42], uint8_t | 8 | 243 |  | PBM3 Branch_2_CycleCounter
Статус элементов системы модуля СЭС[43], битовая маска | 8 | 244 |  | PBM3 PCA9534_P2 | PBM3 PCA9534_P1 | PBM3 PCA9534_PIO_2 | PBM3 PCA9534_PIO_1 | PBM3 PCA9534_TempSens_State_2 | PBM3 PCA9534_TempSens_State_1 | PBM3 PCA9534_ON_Heat_2 | PBM3 PCA9534_ON_Heat_1
Статус элементов системы модуля СЭС[44], битовая маска | 8 | 245 |  | PBM3 Error_Heat_1 | PBM3 Error_PCA9534 | PBM3 Error_TMP1075_4 | PBM3 Error_TMP1075_3 | PBM3 Error_TMP1075_2 | PBM3 Error_TMP1075_1 | PBM3 Error_DS2777_2 | PBM3 Error_DS2777_1
Статус элементов системы модуля СЭС[45], битовая маска | 8 | 246 |  | PBM3 Error_Heat_1 | PBM3 Error_PCA9534 | PBM3 Error_TMP1075_4 | PBM3 Error_TMP1075_3 | PBM3 Error_TMP1075_2 | PBM3 Error_TMP1075_1 | PBM3 Error_DS2777_2 | PBM3 Error_DS2777_1
Статус элементов системы модуля СЭС[46], битовая маска | 8 | 247 |  | PAM Error_I2C_MUX_1 | PAM Error_I2C_GPIO_Ext | PAM Error_State_LDO | PAM Error_State_DC_DC | PAM PG_LDO | PAM PG_DC_DC | PAM State_LDO | PAM State_DC_DC
Статус элементов системы модуля СЭС[47], битовая маска | 8 | 248 |  |  |  |  | PAM Error_temp_sensor_4 | PAM Error_temp_sensor_3 | PAM Error_temp_sensor_2 | PAM Error_temp_sensor_1 | PAM Error_I2C_MUX_2
Статус элементов системы модуля СЭС[48], битовая маска | 8 | 249 |  | PAM PWR_IN_Channel[3] Error_PWR_Mon | PAM PWR_IN_Channel[3] State_ID_In | PAM PWR_IN_Channel[2] Error_PWR_Mon | PAM PWR_IN_Channel[2] State_ID_In | PAM PWR_IN_Channel[1] Error_PWR_Mon | PAM PWR_IN_Channel[1] State_ID_In | PAM PWR_IN_Channel[0] Error_PWR_Mon | PAM PWR_IN_Channel[0] State_ID_In
Статус элементов системы модуля СЭС[49], битовая маска | 8 | 250 | [5 empty] | PAM PWR_IN_Channel[5] Error_PWR_Mon | PAM PWR_IN_Channel[5] State_ID_In | PAM PWR_IN_Channel[4] Error_PWR_Mon | PAM PWR_IN_Channel[4] State_ID_In
Статус элементов системы модуля СЭС[50], битовая маска | 8 | 251 |  | PAM PWR_Channel_TM_SP[2] PG_eF_out | PAM PWR_Channel_TM_SP[2] State_eF_out | PAM PWR_Channel_TM_SP[1] Error_State_eF_out | PAM PWR_Channel_TM_SP[1] PG_eF_out | PAM PWR_Channel_TM_SP[1] State_eF_out | PAM PWR_Channel_TM_SP[0] Error_State_eF_out | PAM PWR_Channel_TM_SP[0] PG_eF_out | PAM PWR_Channel_TM_SP[0] State_eF_out
Статус элементов системы модуля СЭС[51], битовая маска | 8 | 252 |  | PAM PWR_Channel_TM_SP[5] State_eF_out | PAM PWR_Channel_TM_SP[4] Error_State_eF_out | PAM PWR_Channel_TM_SP[4] PG_eF_out | PAM PWR_Channel_TM_SP[4] State_eF_out | PAM PWR_Channel_TM_SP[3] Error_State_eF_out | PAM PWR_Channel_TM_SP[3] PG_eF_out | PAM PWR_Channel_TM_SP[3] State_eF_out | PAM PWR_Channel_TM_SP[2] Error_State_eF_out
Статус элементов системы модуля СЭС[52], битовая маска | 8 | 253 | [7 empty] | PAM PWR_Channel_TM_SP[5] Error_State_eF_out | PAM PWR_Channel_TM_SP[5] PG_eF_out
Статус элементов системы модуля СЭС[53], битовая маска | 8 | 254 |  | PAM_ID_module
Статус элементов системы модуля СЭС[54], битовая маска | 8 | 255 |  |  |  | PAM Solar_Panel[0] State_ID[5] | PAM Solar_Panel[0] State_ID[4] | PAM Solar_Panel[0] State_ID[3] | PAM Solar_Panel[0] State_ID[2] | PAM Solar_Panel[0] State_ID[1] | PAM Solar_Panel[0] State_ID[0]
Статус элементов системы модуля СЭС[55], битовая маска | 8 | 256 |  | PAM Solar_Panel[0] Error_I2C_GPIO_Ext2 | PAM Solar_Panel[0] Error_I2C_GPIO_Ext1 |  |  | PAM Solar_Panel[0] Error_temp_sensor[3] | PAM Solar_Panel[0] Error_temp_sensor[2] | PAM Solar_Panel[0] Error_temp_sensor[1] | PAM Solar_Panel[0] Error_temp_sensor[0]
Статус элементов системы модуля СЭС[56], битовая маска | 8 | 257 |  |  |  | PAM Solar_Panel[1] State_ID[5] | PAM Solar_Panel[1] State_ID[4] | PAM Solar_Panel[1] State_ID[3] | PAM Solar_Panel[1] State_ID[2] | PAM Solar_Panel[1] State_ID[1] | PAM Solar_Panel[1] State_ID[0]
Статус элементов системы модуля СЭС[57], битовая маска | 8 | 258 |  | PAM Solar_Panel[1] Error_I2C_GPIO_Ext2 | PAM Solar_Panel[1] Error_I2C_GPIO_Ext1 |  |  | PAM Solar_Panel[1] Error_temp_sensor[3] | PAM Solar_Panel[1] Error_temp_sensor[2] | PAM Solar_Panel[1] Error_temp_sensor[1] | PAM Solar_Panel[1] Error_temp_sensor[0]
Статус элементов системы модуля СЭС[58], битовая маска | 8 | 259 |  |  |  | PAM Solar_Panel[2] State_ID[5] | PAM Solar_Panel[2] State_ID[4] | PAM Solar_Panel[2] State_ID[3] | PAM Solar_Panel[2] State_ID[2] | PAM Solar_Panel[2] State_ID[1] | PAM Solar_Panel[2] State_ID[0]
Статус элементов системы модуля СЭС[59], битовая маска | 8 | 260 |  | PAM Solar_Panel[2] Error_I2C_GPIO_Ext2 | PAM Solar_Panel[2] Error_I2C_GPIO_Ext1 |  |  | PAM Solar_Panel[2] Error_temp_sensor[3] | PAM Solar_Panel[2] Error_temp_sensor[2] | PAM Solar_Panel[2] Error_temp_sensor[1] | PAM Solar_Panel[2] Error_temp_sensor[0]
Название | Размер, бит | Offset | Состояние | Номер бит
|  |  |  | 7 | 6 | 5 | 4 | 3 | 2 | 1 | 0
Массив 3 данных о работе СЭС [0], битовая маска | 8 | 330 |  |  |  | PAM Solar_Panel[3] State_ID[5] | PAM Solar_Panel[3] State_ID[4] | PAM Solar_Panel[3] State_ID[3] | PAM Solar_Panel[3] State_ID[2] | PAM Solar_Panel[3] State_ID[1] | PAM Solar_Panel[3] State_ID[0]
Массив 3 данных о работе СЭС [1], битовая маска | 8 | 331 |  | PAM Solar_Panel[3] Error_I2C_GPIO_Ext2 | PAM Solar_Panel[3] Error_I2C_GPIO_Ext1 |  |  | PAM Solar_Panel[3] Error_temp_sensor[3] | PAM Solar_Panel[3] Error_temp_sensor[2] | PAM Solar_Panel[3] Error_temp_sensor[1] | PAM Solar_Panel[3] Error_temp_sensor[0]
Массив 3 данных о работе СЭС [2], битовая маска | 8 | 332 |  |  |  | PAM Solar_Panel[4] State_ID[5] | PAM Solar_Panel[4] State_ID[4] | PAM Solar_Panel[4] State_ID[3] | PAM Solar_Panel[4] State_ID[2] | PAM Solar_Panel[4] State_ID[1] | PAM Solar_Panel[4] State_ID[0]
Массив 3 данных о работе СЭС [3], битовая маска | 8 | 333 |  | PAM Solar_Panel[4] Error_I2C_GPIO_Ext2 | PAM Solar_Panel[4] Error_I2C_GPIO_Ext1 |  |  | PAM Solar_Panel[4] Error_temp_sensor[3] | PAM Solar_Panel[4] Error_temp_sensor[2] | PAM Solar_Panel[4] Error_temp_sensor[1] | PAM Solar_Panel[4] Error_temp_sensor[0]
Массив 3 данных о работе СЭС [4], битовая маска | 8 | 334 |  |  |  | PAM Solar_Panel[5] State_ID[5] | PAM Solar_Panel[5] State_ID[4] | PAM Solar_Panel[5] State_ID[3] | PAM Solar_Panel[5] State_ID[2] | PAM Solar_Panel[5] State_ID[1] | PAM Solar_Panel[5] State_ID[0]
Массив 3 данных о работе СЭС [5], битовая маска | 8 | 335 |  | PAM Solar_Panel[5] Error_I2C_GPIO_Ext2 | PAM Solar_Panel[5] Error_I2C_GPIO_Ext1 |  |  | PAM Solar_Panel[5] Error_temp_sensor[3] | PAM Solar_Panel[5] Error_temp_sensor[2] | PAM Solar_Panel[5] Error_temp_sensor[1] | PAM Solar_Panel[5] Error_temp_sensor[0]
Массив 3 данных о работе СЭС [6], битовая маска | 8 | 336 |  | Empty
Массив 3 данных о работе СЭС [7], битовая маска | 8 | 337 |  | Empty
Массив 3 данных о работе СЭС [8], битовая маска | 8 | 338 |  | Empty
Массив 3 данных о работе СЭС [9], битовая маска | 8 | 339 |  | Empty