## Лист1
Название | Размер, бит | Offset | Состояние | Номер бит
|  |  |  | 15 | 14 | 13 | 12 | 11 | 10 | 9 | 8 | 7 | 6 | 5 | 4 | 3 | 2 | 1 | 0
Ключи питня PMM (копия для ТМИ) (битовая маска) | 16 | 165 | 0 - Enable, 1 - disable | - | - | - | - | PWR_Ch_State_I2C_Bus | PWR_Ch_State_3V3_Bus | PWR_Ch_State_5V_Bus | PWR_Ch_State_Deploy_Power | PWR_Ch_State_Deploy_Logic | PWR_Ch_State_PBMs_Logic | PWR_Ch_State_Vbat2_eF2 | PWR_Ch_State_Vbat2_eF1 | PWR_Ch_State_Vbat1_eF2 | PWR_Ch_State_Vbat1_eF1 | PWR_Ch_State_CANbackup | PWR_Ch_State_CANmain
Статус Power Good линий питания PMM (битовая маска) | 16 | 167 | 0 - OK, 1 -Error | - | - | - | PWR_Ch_PG_I2C_Bus | PWR_Ch_PG_3_3V_Bus | PWR_Ch_PG_5V_Bus | PWR_Ch_PG_Deploy_LP | PWR_Supply_Backup_PG | PWR_Supply_Main_PG | PWR_Ch_PG_PBMs_Logic | PWR_Ch_PG_Vbat2_eF2 | PWR_Ch_PG_Vbat2_eF1 | PWR_Ch_PG_Vbat1_eF2 | PWR_Ch_PG_Vbat1_eF1 | PWR_Ch_PG_CANbackup | PWR_Ch_PG_CANmain
Статус Отказов (ошибок) модуля PMM (битовая маска) part1 | 16 | 169 | 0 - OK, 1 -Error | Error_PWR_Mon_Vbat2_eF1 | Error_PWR_Mon_Vbat1_eF2 | Error_PWR_Mon_Vbat1_eF1 | Error_PWR_Ch_State_I2C_Bus | Error_PWR_Ch_State_3_3V_Bus | Error_PWR_Ch_State_5V_Bus | Error_PWR_Ch_State_Deploy_Power | Error_PWR_Ch_State_Deploy_Logic | Error_PWR_Ch_State_PBMs_Logic | Error_PWR_Ch_State_Vbat2_eF2 | Error_PWR_Ch_State_Vbat2_eF1 | Error_PWR_Ch_State_Vbat1_eF2 | Error_PWR_Ch_State_Vbat1_eF1 | Error_PWR_Ch_State_CANbackup | Error_PWR_Ch_State_CANmain | Error_TMP1075_sensor
Статус Отказов (ошибок) модуля PMM (битовая маска) part2 | 16 | 171 | 0 - OK, 1 -Error |  |  |  | Error_CAN_port_B | Error_CAN_port_M | Error_UART_port_B | Error_UART_port_M | Error_FRAM2 | Error_FRAM1 | Error_I2C_Deploy_ADC | Error_I2C_Deploy_GPIO_Ext | Error_PWR_Supply_m_b_Curr_Mon | Error_I2C_GPIO_Ext2 | Error_I2C_GPIO_Ext1 | Error_I2C_GPIO_Ext1 | Error_PWR_Mon_Vbat2_eF2
Состояние концевиков раскрыв. Элементов PMM, битовая маска | 16 | 207 | 1-сработал | Deploy_stage (0..9) | [5 empty] | Deploy_Ch2_Lim_SW_2_Zn | Deploy_Ch2_Lim_SW_1_Zn | Deploy_Ch1_Lim_SW_2_Zp | Deploy_Ch1_Lim_SW_1_Zp | Deploy_Ch3_Lim_SW_2_Yn | Deploy_Ch3_Lim_SW_1_Yn | Deploy_Ch4_Lim_SW_2_Yp | Deploy_Ch4_Lim_SW_1_Yp | Deploy_Lim_SW_Exit_2 | Deploy_Lim_SW_Exit_1
Ключи питня PDM (копия для ТМИ) (битовая маска) | 16 | 211 | 0 - Enable, 1 - disable | - | - | - | - | State_eF_out 6 | State_eF_in 6 | State_eF_out 5 | State_eF_in 5 | State_eF_out 4 | State_eF_in 4 | State_eF_out 3 | State_eF_in 3 | State_eF_out 2 | State_eF_in 2 | State_eF_out 1 | State_eF_in 1
Статус Power Good линий питания PDM | 16 | 213 | 0 - OK, 1 -Error | - | - | - | - | PG_eF_out 6 | PG_eF_in 6 | PG_eF_out 5 | PG_eF_in 5 | PG_eF_out 4 | PG_eF_in 4 | PG_eF_out 3 | PG_eF_in 3 | PG_eF_out 2 | PG_eF_in 2 | PG_eF_out 1 | PG_eF_in 1
Статус Отказов (ошибок) модуля PDM part1 | 16 | 215 | 0 - OK, 1 -Error | Error_PWR_Mon 3 | Error_State_eF_out 3 | Error_State_eF_in 3 | Error_PWR_Mon 2 | Error_State_eF_out 2 | Error_State_eF_in 2 | Error_PWR_Mon 1 | Error_State_eF_out 1 | Error_State_eF_in 1 | Error_temp_sensor_4 | Error_temp_sensor_3 | Error_temp_sensor_2 | Error_temp_sensor_1 | Error_I2C_MUX | Error_I2C_GPIO_Ext2 | Error_I2C_GPIO_Ext1
Статус Отказов (ошибок) модуля PDM part2 | 16 | 217 | 0 - OK, 1 -Error | - | - | - | - | - | - | - | Error_PWR_Mon 6 | Error_State_eF_out 6 | Error_State_eF_in 6 | Error_PWR_Mon 5 | Error_State_eF_out 5 | Error_State_eF_in 5 | Error_PWR_Mon 4 | Error_State_eF_out 4 | Error_State_eF_in 4
Название | Размер, бит | Offset | Состояние | Номер бит
|  |  |  | 15 | 14 | 13 | 12 | 11 | 10 | 9 | 8 | 7 | 6 | 5 | 4 | 3 | 2 | 1 | 0
Ключи питня PAM (копия для ТМИ) (битовая маска) | 16 | 342 | 0 - Enable, 1 - disable | - | - | - | - | - | - | - | - | PWR_Channel_TM_SP State_eF_out 6 | PWR_Channel_TM_SP State_eF_out 5 | PWR_Channel_TM_SP State_eF_out 4 | PWR_Channel_TM_SP State_eF_out 3 | PWR_Channel_TM_SP State_eF_out 2 | PWR_Channel_TM_SP State_eF_out 1 | State_LDO | State_DC_DC
Статус Power Good линий питания PAM | 16 | 344 | 0 - OK, 1 -Error | - | - | - | - | - | - | - | - | PWR_Channel_TM_SP PG_eF_out 6 | PWR_Channel_TM_SP PG_eF_out 5 | PWR_Channel_TM_SP PG_eF_out 4 | PWR_Channel_TM_SP PG_eF_out 3 | PWR_Channel_TM_SP PG_eF_out 2 | PWR_Channel_TM_SP PG_eF_out 1 | PG_LDO | PG_DC_DC
Статус Отказов (ошибок) PAM и линий птиания PAM part1 | 16 | 346 | 0 - OK, 1 -Error | - | PWR_Channel_TM_SP Error_State_eF_out 6 | PWR_Channel_TM_SP Error_State_eF_out 5 | PWR_Channel_TM_SP Error_State_eF_out 4 | PWR_Channel_TM_SP Error_State_eF_out 3 | PWR_Channel_TM_SP Error_State_eF_out 2 | PWR_Channel_TM_SP Error_State_eF_out 1 | Error_temp_sensor_4 | Error_temp_sensor_3 | Error_temp_sensor_2 | Error_temp_sensor_1 | Error_I2C_MUX_2 | Error_I2C_MUX_1 | Error_I2C_GPIO_Ext | Error_State_LDO | Error_State_DC_DC
Название | Размер, бит | Offset | Состояние | Номер бит
|  |  |  | 7 | 6 | 5 | 4 | 3 | 2 | 1 | 0
Статус Ideal Diode входных силовых каналов солн.пан. PAM | 8 | 355 | 0 - Enable, 1 - disable | - | - | PWR_IN_Channel State_ID_In 6 | PWR_IN_Channel State_ID_In 5 | PWR_IN_Channel State_ID_In 4 | PWR_IN_Channel State_ID_In 3 | PWR_IN_Channel State_ID_In 2 | PWR_IN_Channel State_ID_In 1
Статус Ошибок входных силовых каналов солн.пан. PAM | 8 | 356 | 0 - OK, 1 -Error |  |  | PWR_IN_Channel Error_PWR_Mon 6 | PWR_IN_Channel Error_PWR_Mon 5 | PWR_IN_Channel Error_PWR_Mon 4 | PWR_IN_Channel Error_PWR_Mon 3 | PWR_IN_Channel Error_PWR_Mon 2 | PWR_IN_Channel Error_PWR_Mon 1
Название | Размер, бит | Offset | Состояние | Номер бит
|  |  |  | 15 | 14 | 13 | 12 | 11 | 10 | 9 | 8 | 7 | 6 | 5 | 4 | 3 | 2 | 1 | 0
Статус солнечной откидной панели Ch1 Y+ Folding | 16 | 381 | 0 - OK, 1 -Error 0 - Enable, 1 - disable | - | - | - | - | Solar_Panel 1 Error_temp_sensor 4 | Solar_Panel 1 Error_temp_sensor 3 | Solar_Panel 1 Error_temp_sensor 2 | Solar_Panel 1 Error_temp_sensor 1 | Solar_Panel 1 State_ID 6 | Solar_Panel 1 State_ID 5 | Solar_Panel 1 State_ID 4 | Solar_Panel 1 State_ID 3 | Solar_Panel 1 State_ID 2 | Solar_Panel 1 State_ID 1 | Solar_Panel 1 Error_I2C_GPIO_Ext2 | Solar_Panel 1 Error_I2C_GPIO_Ext1
Статус солнечных панели Ch2 X- | 16 | 383 | 0 - OK, 1 -Error 0 - Enable, 1 - disable | - | - | - | - | Solar_Panel 2 Error_temp_sensor 4 | Solar_Panel 2 Error_temp_sensor 3 | Solar_Panel 2 Error_temp_sensor 2 | Solar_Panel 2 Error_temp_sensor 1 | Solar_Panel 2 State_ID 6 | Solar_Panel 2 State_ID 5 | Solar_Panel 2 State_ID 4 | Solar_Panel 2 State_ID 3 | Solar_Panel 2 State_ID 2 | Solar_Panel 2 State_ID 1 | Solar_Panel 2 Error_I2C_GPIO_Ext2 | Solar_Panel 2 Error_I2C_GPIO_Ext1
Статус солнечной откидной панели Ch3 Y- Folding | 16 | 385 | 0 - OK, 1 -Error 0 - Enable, 1 - disable | - | - | - | - | Solar_Panel 3 Error_temp_sensor 4 | Solar_Panel 3 Error_temp_sensor 3 | Solar_Panel 3 Error_temp_sensor 2 | Solar_Panel 3 Error_temp_sensor 1 | Solar_Panel 3 State_ID 6 | Solar_Panel 3 State_ID 5 | Solar_Panel 3 State_ID 4 | Solar_Panel 3 State_ID 3 | Solar_Panel 3 State_ID 2 | Solar_Panel 3 State_ID 1 | Solar_Panel 3 Error_I2C_GPIO_Ext2 | Solar_Panel 3 Error_I2C_GPIO_Ext1
Статус солнечных панели Ch4 X+ | 16 | 387 | 0 - OK, 1 -Error 0 - Enable, 1 - disable | - | - | - | - | Solar_Panel 4 Error_temp_sensor 4 | Solar_Panel 4 Error_temp_sensor 3 | Solar_Panel 4 Error_temp_sensor 2 | Solar_Panel 4 Error_temp_sensor 1 | Solar_Panel 4 State_ID 6 | Solar_Panel 4 State_ID 5 | Solar_Panel 4 State_ID 4 | Solar_Panel 4 State_ID 3 | Solar_Panel 4 State_ID 2 | Solar_Panel 4 State_ID 1 | Solar_Panel 4 Error_I2C_GPIO_Ext2 | Solar_Panel 4 Error_I2C_GPIO_Ext1
Статус солнечных панели Ch5 Y+ | 16 | 389 | 0 - OK, 1 -Error 0 - Enable, 1 - disable | - | - | - | - | Solar_Panel 5 Error_temp_sensor 4 | Solar_Panel 5 Error_temp_sensor 3 | Solar_Panel 5 Error_temp_sensor 2 | Solar_Panel 5 Error_temp_sensor 1 | Solar_Panel 5 State_ID 6 | Solar_Panel 5 State_ID 5 | Solar_Panel 5 State_ID 4 | Solar_Panel 5 State_ID 3 | Solar_Panel 5 State_ID 2 | Solar_Panel 5 State_ID 1 | Solar_Panel 5 Error_I2C_GPIO_Ext2 | Solar_Panel 5 Error_I2C_GPIO_Ext1
Статус солнечных панели Ch6 Y- | 16 | 391 | 0 - OK, 1 -Error 0 - Enable, 1 - disable | - | - | - | - | Solar_Panel 6 Error_temp_sensor 4 | Solar_Panel 6 Error_temp_sensor 3 | Solar_Panel 6 Error_temp_sensor 2 | Solar_Panel 6 Error_temp_sensor 1 | Solar_Panel 6 State_ID 6 | Solar_Panel 6 State_ID 5 | Solar_Panel 6 State_ID 4 | Solar_Panel 6 State_ID 3 | Solar_Panel 6 State_ID 2 | Solar_Panel 6 State_ID 1 | Solar_Panel 6 Error_I2C_GPIO_Ext2 | Solar_Panel 6 Error_I2C_GPIO_Ext1
Название | Размер, бит | Offset | Состояние | Номер бит
|  |  |  | 15 | 14 | 13 | 12 | 11 | 10 | 9 | 8 | 7 | 6 | 5 | 4 | 3 | 2 | 1 | 0
Ключи питня PDM (копия для ТМИ) (битовая маска) | 16 | 527 | 0 - Enable, 1 - disable | PBM 4 Branch 2 DchgEnableCmd | PBM 4 Branch 2 ChgEnableCmd | PBM 4 Branch 1 DchgEnableCmd | PBM 4 Branch 1 ChgEnableCmd | PBM 3 Branch 2 DchgEnableCmd | PBM 3 Branch 2 ChgEnableCmd | PBM 3 Branch 1 DchgEnableCmd | PBM 3 Branch 1 ChgEnableCmd | PBM 2 Branch 2 DchgEnableCmd | PBM 2 Branch 2 ChgEnableCmd | PBM 2 Branch 1 DchgEnableCmd | PBM 2 Branch 1 ChgEnableCmd | PBM 1 Branch 2 DchgEnableCmd | PBM 1 Branch 2 ChgEnableCmd | PBM 1 Branch 1 DchgEnableCmd | PBM 1 Branch 1 ChgEnableCmd
Ключи термостатов PBM (копия для ТМИ) (битовая маска) | 8 | 529 | 0 - Enable, 1 - disable | [8 empty] | PBM 4 Heat 2 PCA9534_Heat_CMD | PBM 4 Heat 1 PCA9534_Heat_CMD | PBM 3 Heat 2 PCA9534_Heat_CMD | PBM 3 Heat 1 PCA9534_Heat_CMD | PBM 2 Heat 2 PCA9534_Heat_CMD | PBM 2 Heat 1 PCA9534_Heat_CMD | PBM 1 Heat 2 PCA9534_Heat_CMD | PBM 1 Heat 1 PCA9534_Heat_CMD
Фактическое положение ключей наргревательных элементов PBM ) (битовая маска) | 8 | 530 | 0 - Enable, 1 - disable | [8 empty] | PBM 4 Heat 2 PCA9534_Heat_State | PBM 4 Heat 1 PCA9534_Heat_State | PBM 3 Heat 2 PCA9534_Heat_State | PBM 3 Heat 1 PCA9534_Heat_State | PBM 2 Heat 2 PCA9534_Heat_State | PBM 2 Heat 1 PCA9534_Heat_State | PBM 1 Heat 2 PCA9534_Heat_State | PBM 1 Heat 1 PCA9534_Heat_State
Ключи аварийной зарядки PBM (копия для ТМИ) (битовая маска) | 8 | 531 | 0 - Enable, 1 - disable | [8 empty] | PBM 4 Branch 2 PCA9534_Emerg_Chrg_Cmd | PBM 4 Branch 1 PCA9534_Emerg_Chrg_Cmd | PBM 3 Branch 2 PCA9534_Emerg_Chrg_Cmd | PBM 3 Branch 1 PCA9534_Emerg_Chrg_Cmd | PBM 2 Branch 2 PCA9534_Emerg_Chrg_Cmd | PBM 2 Branch 1 PCA9534_Emerg_Chrg_Cmd | PBM 1 Branch 2 PCA9534_Emerg_Chrg_Cmd | PBM 1 Branch 1 PCA9534_Emerg_Chrg_Cmd
Авто Корректировка заряжа PBM (копия для ТМИ) (битовая маска) | 8 | 532 | 0 - Enable, 1 - disable | [8 empty] | PBM 4 Branch 2 Auto_Corr_Capacity_Cmd | PBM 4 Branch 1 Auto_Corr_Capacity_Cmd | PBM 3 Branch 2 Auto_Corr_Capacity_Cmd | PBM 3 Branch 1 Auto_Corr_Capacity_Cmd | PBM 2 Branch 2 Auto_Corr_Capacity_Cmd | PBM 2 Branch 1 Auto_Corr_Capacity_Cmd | PBM 1 Branch 2 Auto_Corr_Capacity_Cmd | PBM 1 Branch 1 Auto_Corr_Capacity_Cmd
Статус Отказов (ошибок) PBM1 | 16 | 533 | 0 - OK, 1 -Error | - | - | Branch 2 Error_Emerg_Chrg | Branch 1 Error_Emerg_Chrg | Heat 2 Error_Heat_TMP1075 2 | Heat 2 Error_Heat_TMP1075 1 | Heat 2 Error_Heat | Heat 2 Error_INA238 | Heat 1 Error_Heat_TMP1075 2 | Heat 1 Error_Heat_TMP1075 1 | Heat 1 Error_Heat | Heat 1 Error_INA238 | Zero_Energy_Flag | Low_Energy_Flag | Error_I2C_MUX | Error_PCA9534
Статус Отказов (ошибок) PBM2 | 16 | 535 | 0 - OK, 1 -Error | - | - | Branch 2 Error_Emerg_Chrg | Branch 1 Error_Emerg_Chrg | Heat 2 Error_Heat_TMP1075 2 | Heat 2 Error_Heat_TMP1075 1 | Heat 2 Error_Heat | Heat 2 Error_INA238 | Heat 1 Error_Heat_TMP1075 2 | Heat 1 Error_Heat_TMP1075 1 | Heat 1 Error_Heat | Heat 1 Error_INA238 | Zero_Energy_Flag | Low_Energy_Flag | Error_I2C_MUX | Error_PCA9534
Статус Отказов (ошибок) PBM3 | 16 | 537 | 0 - OK, 1 -Error | - | - | Branch 2 Error_Emerg_Chrg | Branch 1 Error_Emerg_Chrg | Heat 2 Error_Heat_TMP1075 2 | Heat 2 Error_Heat_TMP1075 1 | Heat 2 Error_Heat | Heat 2 Error_INA238 | Heat 1 Error_Heat_TMP1075 2 | Heat 1 Error_Heat_TMP1075 1 | Heat 1 Error_Heat | Heat 1 Error_INA238 | Zero_Energy_Flag | Low_Energy_Flag | Error_I2C_MUX | Error_PCA9534
Статус Отказов (ошибок) PBM4 | 16 | 539 | 0 - OK, 1 -Error | - | - | Branch 2 Error_Emerg_Chrg | Branch 1 Error_Emerg_Chrg | Heat 2 Error_Heat_TMP1075 2 | Heat 2 Error_Heat_TMP1075 1 | Heat 2 Error_Heat | Heat 2 Error_INA238 | Heat 1 Error_Heat_TMP1075 2 | Heat 1 Error_Heat_TMP1075 1 | Heat 1 Error_Heat | Heat 1 Error_INA238 | Zero_Energy_Flag | Low_Energy_Flag | Error_I2C_MUX | Error_PCA9534
Статус контроллера 1 PBM1 | 16 | 541 | 0 - OK, 1 -Error | - | Error_MAX17320 | Error_Charge | Error_Discharge | ChgControlFlag | DchgControlFlag | PreqChrg | SC | OD | OC | Ldet | PreqF | ODCP | OCCP | UVP | OVP
Статус контроллера 2 PBM1 | 16 | 543 | 0 - OK, 1 -Error | - | Error_MAX17320 | Error_Charge | Error_Discharge | ChgControlFlag | DchgControlFlag | PreqChrg | SC | OD | OC | Ldet | PreqF | ODCP | OCCP | UVP | OVP
Статус контроллера 1 PBM2 | 16 | 545 | 0 - OK, 1 -Error | - | Error_MAX17320 | Error_Charge | Error_Discharge | ChgControlFlag | DchgControlFlag | PreqChrg | SC | OD | OC | Ldet | PreqF | ODCP | OCCP | UVP | OVP
Статус контроллера 2 PBM2 | 16 | 547 | 0 - OK, 1 -Error | - | Error_MAX17320 | Error_Charge | Error_Discharge | ChgControlFlag | DchgControlFlag | PreqChrg | SC | OD | OC | Ldet | PreqF | ODCP | OCCP | UVP | OVP
Статус контроллера 1 PBM3 | 16 | 549 | 0 - OK, 1 -Error | - | Error_MAX17320 | Error_Charge | Error_Discharge | ChgControlFlag | DchgControlFlag | PreqChrg | SC | OD | OC | Ldet | PreqF | ODCP | OCCP | UVP | OVP
Статус контроллера 2 PBM3 | 16 | 551 | 0 - OK, 1 -Error | - | Error_MAX17320 | Error_Charge | Error_Discharge | ChgControlFlag | DchgControlFlag | PreqChrg | SC | OD | OC | Ldet | PreqF | ODCP | OCCP | UVP | OVP
Статус контроллера 1 PBM4 | 16 | 553 | 0 - OK, 1 -Error | - | Error_MAX17320 | Error_Charge | Error_Discharge | ChgControlFlag | DchgControlFlag | PreqChrg | SC | OD | OC | Ldet | PreqF | ODCP | OCCP | UVP | OVP
Статус контроллера 2 PBM4 | 16 | 555 | 0 - OK, 1 -Error | - | Error_MAX17320 | Error_Charge | Error_Discharge | ChgControlFlag | DchgControlFlag | PreqChrg | SC | OD | OC | Ldet | PreqF | ODCP | OCCP | UVP | OVP
МАЯК
Название | Размер, бит | Offset | Состояние | Номер бит
|  |  |  | 7 | 6 | 5 | 4 | 3 | 2 | 1 | 0
Статусы отказов (ошибок)АБ, битовая маска (МАЯК), 0 | 8 | 88 | 0 - OK, 1 -Error | PBM2 Branch1 Error_Charge | PBM2 Branch1 Error_Discharge | PBM1 Branch2 Error_MAX17320 | PBM1 Branch2 Error_Charge | PBM1 Branch2 Error_Discharge | PBM1 Branch1 Error_MAX17320 | PBM1 Branch1 Error_Charge | PBM1 Branch1 Error_Discharge
Статусы отказов (ошибок)АБ, битовая маска (МАЯК), 1 | 8 | 89 | 0 - OK, 1 -Error | PBM3 Branch2 Error_Discharge | PBM3 Branch1 Error_MAX17320 | PBM3 Branch1 Error_Charge | PBM3 Branch1 Error_Discharge | PBM2 Branch2 Error_MAX17320 | PBM2 Branch2 Error_Charge | PBM2 Branch2 Error_Discharge | PBM2 Branch1 Error_MAX17320
Статусы отказов (ошибок)АБ, битовая маска (МАЯК), 3 | 8 | 90 | 0 - OK, 1 -Error | PBM4 Branch2 Error_MAX17320 | PBM4 Branch2 Error_Charge | PBM4 Branch2 Error_Discharge | PBM4 Branch1 Error_MAX17320 | PBM4 Branch1 Error_Charge | PBM4 Branch1 Error_Discharge | PBM3 Branch2 Error_MAX17320 | PBM3 Branch2 Error_Charge
Статус отказов элементов СЭС, битовая маска (МАЯК), 0 | 8 | 91 | 0 - OK, 1 -Error | PMM Error_PWR_Ch_State_PBMs_Logic | PMM Error_PWR_Ch_State_Vbat2_eF2 | PMM Error_PWR_Ch_State_Vbat2_eF1 | PMM Error_PWR_Ch_State_Vbat1_eF2 | PMM Error_PWR_Ch_State_Vbat1_eF1 | PMM Error_PWR_Ch_State_CANbackup | PMM Error_PWR_Ch_State_CANmain | PMM Error_I2C_GPIO_Ext1
Статус отказов элементов СЭС, битовая маска (МАЯК), 1 | 8 | 92 | 0 - OK, 1 -Error | PAM Error_I2C_MUX_2 | PAM Error_I2C_MUX_1 | PAM Error_I2C_GPIO_Ext | PAM Error_State_LDO | PAM Error_State_DC_DC | PDM Error_I2C_MUX | PDM Error_I2C_GPIO_Ext2 | PDM Error_I2C_GPIO_Ext1