## Лист1
Название | Размер, бит | Offset | Состояние | Номер бит
|  |  |  | 15 | 14 | 13 | 12 | 11 | 10 | 9 | 8 | 7 | 6 | 5 | 4 | 3 | 2 | 1 | 0
Статус ключей заряда и разряда АБ, битовая маска Инф. о ключах разряда - исправно/неисправно (1 бит на ветвь) | 16 | 91 | 0 - OK, 1 - ERROR | 0 | 0 | 0 | 0 | AB3 Discharge branch 2 Error | AB3 Charge branch 2 Error | AB3 Discharge branch 1 Error | AB3 Charge branch 1 Error | AB2 Discharge branch 2 Error | AB2 Charge branch 2 Error | AB2 Discharge branch 1 Error | AB2 Charge branch 1 Error | AB1 Discharge branch 2 Error | AB1 Charge branch 2 Error | AB1 Discharge branch 1 Error | AB1 Charge branch 1 Error
Название | Размер, бит | Offset | Состояние | Номер бит
|  |  |  | 7 | 6 | 5 | 4 | 3 | 2 | 1 | 0
Статус AB1, Информация о модуле РВМ - исправно/неисправно | 8 | 88 | 0 - OK, 1 - ERROR | TMP1075 4 Error | TMP1075 3 Error | TMP1075 2 Error | TMP1075 1 Error | Heat 2 Error | Heat 1 Error | DS2777 2 Error | DS2777 1 Error
Статус AB2, Информация о модуле РВМ - исправно/неисправно | 8 | 89 | 0 - OK, 1 - ERROR | TMP1075 4 Error | TMP1075 3 Error | TMP1075 2 Error | TMP1075 1 Error | Heat 2 Error | Heat 1 Error | DS2777 2 Error | DS2777 1 Error
Статус AB3, Информация о модуле РВМ - исправно/неисправно | 8 | 90 | 0 - OK, 1 - ERROR | TMP1075 4 Error | TMP1075 3 Error | TMP1075 2 Error | TMP1075 1 Error | Heat 2 Error | Heat 1 Error | DS2777 2 Error | DS2777 1 Error
Название | Размер, бит | Offset | Состояние | Номер бит
|  |  |  | 7 | 6 | 5 | 4 | 3 | 2 | 1 | 0
Статус элементов системы модуля СЭС [0], битовая маска | 8 | 127 |  | PMM Error Power CAN Backup (1=Error) | PMM Error Power CAN Main (1=Error) | PMM Error CAN Backup (1=Error) | PMM Error CAN Main (1=Error) | PMM Error UART Backup (1=Error) | PMM Error UART Main (1=Error) | PMM Active CPU 0 - Active Main 1 - Active Backup | PMM Mode CPU 0-MAIN or 1-Backup
Статус элементов системы модуля СЭС[1], битовая маска | 8 | 128 |  | PBM3 has Error (1=Error) | PBM2 has Error (1=Error) | PBM1 has Error (1=Error) | PDM IC has error (1=Error) (no power channel) | PMM has Error (1=Error) | PMM PWR Supply Backup PG (1-Error) | PMM PWR Supply Main PG (1-Error) | PMM Power off passive CPU (1-power off)
Статус элементов системы модуля СЭС[2], битовая маска | 8 | 129 |  | SP Y+ folding has Error (1=Error) | SP Y- folding has Error (1=Error) | SP Y+ has Error (1=Error) | SP Y- has Error (1=Error) | SP X+ has Error (1=Error) | SP X- has Error (1=Error) |  | PAM has error (1=Error)
Статус элементов системы модуля СЭС[3,4]->uint16_t | 16 | 130 |  | Напряжение внутренней шины СЭС (для того чтобы передалось в маяке)
Название | Размер, бит | Offset | Состояние | Номер бит
|  |  |  | 7 | 6 | 5 | 4 | 3 | 2 | 1 | 0
Массив 2 данных о работе СЭС [0], битовая маска | 8 | 201 |  | PMM PWR_Ch_State_Deploy_Logic | PMM PWR_Ch_State_PBMs_Logic | PMM PWR_Ch_State_Vbat2_eF2 | PMM PWR_Ch_State_Vbat2_eF1 | PMM PWR_Ch_State_Vbat1_eF2 | PMM PWR_Ch_State_Vbat1_eF1 | PMM PWR_Ch_State_CANbackup | PMM PWR_Ch_State_CANmain
Статус элементов системы модуля СЭС[1], битовая маска | 8 | 202 |  | PMM PWR_Ch_PG_CANmain | PMM PWR_OFF_Passive_CPU | PMM PWR_Supply_Backup_PG | PMM PWR_Supply_Main_PG | PMM PWR_Ch_State_I2C_Bus | PMM PWR_Ch_State_3_3V_Bus | PMM PWR_Ch_State_5V_Bus | PMM PWR_Ch_State_Deploy_Power
Статус элементов системы модуля СЭС[2], битовая маска | 8 | 203 |  | PMM PWR_Ch_PG_5V_Bus | PMM PWR_Ch_PG_Deploy_LP | PMM PWR_Ch_PG_PBMs_Logic | PMM PWR_Ch_PG_Vbat2_eF2 | PMM PWR_Ch_PG_Vbat2_eF1 | PMM PWR_Ch_PG_Vbat1_eF2 | PMM PWR_Ch_PG_Vbat1_eF1 | PMM PWR_Ch_PG_CANbackup
Статус элементов системы модуля СЭС[3], битовая маска | 8 | 204 |  | PMM Deploy stage |  |  |  | PMM Active_CPU | PMM Main_Backup_mode_CPU | PMM PWR_Ch_PG_I2C_Bus | PMM PWR_Ch_PG_3_3V_Bus
Статус элементов системы модуля СЭС[4] | 8 | 205 |  | EPS_Mode
Статус элементов системы модуля СЭС[5], битовая маска | 8 | 206 |  | PMM Error_PWR_Ch_State_PBMs_Logic | PMM Error_PWR_Ch_State_Vbat2_eF2 | PMM Error_PWR_Ch_State_Vbat2_eF1 | PMM Error_PWR_Ch_State_Vbat1_eF2 | PMM Error_PWR_Ch_State_Vbat1_eF1 | PMM Error_PWR_Ch_State_CANbackup | PMM Error_PWR_Ch_State_CANmain | PMM Error_TMP1075_sensor
Статус элементов системы модуля СЭС[6], битовая маска | 8 | 207 |  | PMM Error_PWR_Mon_Vbat2_eF1 | PMM Error_PWR_Mon_Vbat1_eF2 | PMM Error_PWR_Mon_Vbat1_eF1 | PMM Error_PWR_Ch_State_I2C_Bus | PMM Error_PWR_Ch_State_3_3V_Bus | PMM Error_PWR_Ch_State_5V_Bus | PMM Error_PWR_Ch_State_Deploy_Power | PMM Error_PWR_Ch_State_Deploy_Logic
Статус элементов системы модуля СЭС[7], битовая маска | 8 | 208 |  | PMM Error_FRAM2 | PMM Error_FRAM1 | PMM Error_I2C_Deploy_ADC | PMM Error_I2C_Deploy_GPIO_Ext | PMM Error_PWR_Supply_m_b_Curr_Mon | PMM Error_I2C_GPIO_Ext2 | PMM Error_I2C_GPIO_Ext1 | PMM Error_PWR_Mon_Vbat2_eF2
Статус элементов системы модуля СЭС[8], битовая маска | 8 | 209 |  |  |  |  | PMM CAN_constatnt_mode | PMM Error_CAN_port_B | PMM Error_CAN_port_M | PMM Error_UART_port_B | PMM Error_UART_port_M
Статус элементов системы модуля СЭС[9] | 8 | 210 |  | PMM Empty
Статус элементов системы модуля СЭС[10], битовая маска | 8 | 211 |  |  | PDM Error_temp_sensor_4 | PDM Error_temp_sensor_3 | PDM Error_temp_sensor_2 | PDM Error_temp_sensor_1 | PDM Error_I2C_MUX | PDM Error_I2C_GPIO_Ext2 | PDM Error_I2C_GPIO_Ext1